## 40
40 | 3.7 | 10
| x | y
|  |  |  | Qtd Fios | Total |  | Min1 | Min2 | Max1 | Max2
40.1 | 3.72 | 10.0541 | m | 12 | 120.6486 | m | 0.76 | 1.66 | 6.92 | 5.54
40.2 | 3.3975 | 9.1824 | m | 12 | 110.1892 | m | 0.44 | 0.68 | 6.84 | 5.63
40.3 | 6.465 | 17.473 | m | 12 | 209.6757 | m | 4.14 | 4.69 | 8.98 | 8.05
40.4 | 2.6 | 7.027 | m | 10 | 70.2703 | m | 0.25 | 0.8 | 5.27 | 4.08
Área | 6.2775 | 16.9662 | m | 344 | 5836.3784 | m | 0.72 | 1.02 | 10.59 | 12.78
Entre PP and Switch | 201 | m
Cobre Total | 6548.1622 | m
Fibra
Até IC | 21.76 | 58.8108 | m | 2 | 117.6216 | m
Até HC | 0.18 | 0.48649 | m | 2 | 0.97297 | m
Até CP1 | 14.11 | 38.1351 | m | 2 | 76.2703 | m
Até CP2 | 5.46 | 14.7568 | m | 2 | 29.5135 | m
Até CP3 | 11.54 | 31.1892 | m | 2 | 62.3784 | m
Até CP4 | 17.66 | 47.7297 | m | 2 | 95.4595 | m
Até CP5 | 23.78 | 64.2703 | m | 2 | 128.5405 | m
Fibra Total | 519.0541 | m

## 41
41 | 3.7 | 10
| x | y
|  |  |  | Qtd Fios | Total |  | Min1 | Min2 | Max1 | Max2
41.1 | 3.72 | 10.0541 | m | 12 | 120.6486 | m | 0.76 | 1.66 | 6.92 | 5.54
41.2 | 3.6275 | 9.8041 | m | 12 | 117.6486 | m | 0.44 | 0.68 | 6.84 | 6.55
41.3 | 6.19 | 16.7297 | m | 20 | 334.5946 | m | 1.89 | 2.88 | 8.19 | 11.8
41.4 | 3.8125 | 10.3041 | m | 8 | 82.4324 | m | 0.67 | 1.23 | 6.92 | 6.43
Fibra | 11.76 | 31.7838 | m | 2 | 64.5676 | m
Entre PP and Switch | 28 | m
Cobre Total | 683.3243 | m

## Total
Cobre Total | 7231.4865 | m
Fibra Total | 583.6216 | m